## Tabelle1
U0	5		U0	5
Rc	23200		Rc	2000
Rpot	10000		Rpot	10000
Upot	5

IL	0,0002155172		IL	0,00001
IP	0,0005		IP	0,0005

fMax	1,1077586207		fMax	0,9

Unbelasteter und belasteter spannungsteiler
Uges	5	5	5	5	5	5	5	5	5	5	5	5	5	5	5	5	5	5	5
Rges	10000	10000	10000	10000	10000	10000	10000	10000	10000	10000	10000	10000	10000	10000	10000	10000	10000	10000	10000
R2	500	1000	1500	2000	2500	3000	3500	4000	4500	5000	5500	6000	6500	7000	7500	8000	8500	9000	9500
RL	202000	202000	202000	202000	202000	202000	202000	202000	202000	202000	202000	202000	202000	202000	202000	202000	202000	202000	202000

R1	9500	9000	8500	8000	7500	7000	6500	6000	5500	5000	4500	4000	3500	3000	2500	2000	1500	1000	500
R2L	498,7654320988	995,0738916256	1488,9434889435	1980,3921568628	2469,4376528117	2956,0975609756	3440,3892944039	3922,3300970874	4401,9370460049	4879,2270531401	5354,2168674699	5826,9230769231	6297,3621103118	6765,5502392345	7231,5035799523	7695,2380952381	8156,7695961995	8616,1137440758	9073,2860520095

U2	0,25	0,5	0,75	1	1,25	1,5	1,75	2	2,25	2,5	2,75	3	3,25	3,5	3,75	4	4,25	4,5	4,75
U2L	0,2494135078	0,4977821587	0,7452957816	0,9921414538	1,2385039853	1,484566389	1,7305103415	1,9765166341	2,2227656193	2,4694376528	2,7167135347	2,9647749511	3,2138049198	3,4639882411	3,7155119559	3,9685658153	4,2233427623	4,4800394283	4,738856649

delta	-0,0005864922	-0,0022178413	-0,0047042184	-0,0078585462	-0,0114960147	-0,015433611	-0,0194896585	-0,0234833659	-0,0272343807	-0,0305623472	-0,0332864653	-0,0352250489	-0,0361950802	-0,0360117589	-0,0344880441	-0,0314341847	-0,0266572377	-0,0199605717	-0,011143351

R2	500	1000	1500	2000	2500	3000	3500	4000	4500	5000	5500	6000	6500	7000	7500	8000	8500	9000	9500
delat%	0,0117298432	0,044356826	0,0940843685	0,1571709234	0,2299202943	0,3086722195	0,389793171	0,469667319	0,5446876146	0,6112469438	0,6657293068	0,7045009785	0,7239016032	0,7202351788	0,6897608829	0,6286836935	0,5331447546	0,3992114342	0,2228670206

		Deviation from Unloaded Voltage divider in % / @1.21MOhm Load Resistance and 10k Poti

## Tabelle2
3,3	Vref
12	Bit
4096
0,8056640625	mV

2,03	V	Spannung nach spannungsteiler

Bsp Messbereich				Bsp Messbereich
0	mm	0		20	°C	0
100	mm	2,03		200	°C	2,03

20,3	mV/mm			11,2777777778	mV/°C
0,0492610837	mm/mV			0,0886699507	°C/mV