## Sheet1
Vsupply	Rcomplement1	Rcomplement2	Rcomplement3			Spead 0-100	Spead 0-100	Spead 0-100
12	4000	5000	6000			8,2	8,27	8,24
T(°C)	Rnom(Ω)	Rmin(Ω)	Rmax(Ω)	RR/RR(%)	(%/K)	Vout 4000Ohm	Vout 5000Ohm	Vout 6000Ohm
-55	519910	491950	547870	5,4	0,8	0,09	0,11	0,14
-50	379890	360880	398910	5	0,8	0,13	0,16	0,19
-45	280700	267640	293750	4,7	0,8	0,17	0,21	0,25
-40	209600	200570	218640	4,3	0,8	0,22	0,28	0,33
-35	158090	151780	164390	4	0,7	0,3	0,37	0,44	Temperature in °C / Output Voltage in V
-30	120370	115940	124800	3,7	0,7	0,39	0,48	0,57
-25	92484	89355	95612	3,4	0,7	0,5	0,62	0,73
-20	71668	69447	73889	3,1	0,6	0,63	0,78	0,93
-15	55993	54410	57576	2,8	0,6	0,8	0,98	1,16
-10	44087	42955	45218	2,6	0,5	1	1,22	1,44
-5	34971	34161	35780	2,3	0,5	1,23	1,5	1,76
0	27936	27356	28516	2,1	0,5	1,5	1,82	2,12
5	22468	22054	22882	1,8	0,4	1,81	2,18	2,53
10	18187	17892	18482	1,6	0,4	2,16	2,59	2,98
15	14813	14605	15021	1,4	0,3	2,55	3,03	3,46
20	12136	11991	12282	1,2	0,3	2,97	3,5	3,97
25	10000	9900	10100	1	0,3	3,43	4	4,5
30	8284	8186	8383	1,2	0,3	3,91	4,52	5,04
35	6899	6804	6994	1,4	0,4	4,4	5,04	5,58
40	5774	5684	5864	1,6	0,4	4,91	5,57	6,12
45	4856	4772	4940	1,7	0,5	5,42	6,09	6,63
50	4103	4024	4181	1,9	0,6	5,92	6,59	7,13
55	3482	3409	3554	2,1	0,6	6,42	7,07	7,59
60	2967	2901	3034	2,2	0,7	6,89	7,53	8,03
65	2539	2479	2600	2,4	0,8	7,34	7,96	8,43
70	2182	2126	2237	2,5	0,8	7,76	8,35	8,8
75	1882	1831	1932	2,7	0,9	8,16	8,72	9,13
80	1629	1583	1675	2,8	1	8,53	9,05	9,44
85	1415	1373	1457	3	1,1	8,86	9,35	9,71
90	1234	1195	1272	3,1	1,1	9,17	9,62	9,95
95	1079	1044	1114	3,2	1,2	9,45	9,87	10,17
100	946,6	914,6	978,6	3,4	1,3	9,7	10,09	10,36
105	833,1	803,9	862,3	3,5	1,4	9,93	10,29	10,54
110	735,5	708,8	762,1	3,6	1,5	10,14	10,46	10,69
115	651,1	626,7	675,5	3,7	1,6	10,32	10,62	10,83
120	578,1	555,8	600,4	3,9	1,6	10,48	10,76	10,95
125	514,6	494,2	535,1	4	1,7	10,63	10,88	11,05
130	459,4	440,6	478,1	4,1	1,8	10,76	10,99	11,15
135	411,1	393,8	428,3	4,2	1,9	10,88	11,09	11,23
140	368,8	352,9	384,6	4,3	2	10,99	11,18	11,31
145	331,6	317	346,2	4,4	2,1	11,08	11,25	11,37
150	298,9	285,4	312,3	4,5	2,2	11,17	11,32	11,43
160	244,4	232,9	255,9	4,7	2,4	11,31	11,44	11,53
165	221,7	211,1	232,4	4,8	2,5	11,37	11,49	11,57
170	201,6	191,7	211,5	4,9	2,6	11,42	11,53	11,61
175	183,6	174,5	192,8	5	2,7	11,47	11,57	11,64
180	167,6	159,1	176,1	5,1	2,8	11,52	11,61	11,67
185	153,3	145,4	161,2	5,2	2,9	11,56	11,64	11,7
190	140,4	133,1	147,8	5,3	3	11,59	11,67	11,73
195	128,9	122	135,8	5,3	3,1	11,63	11,7	11,75
200	118,5	112,1	124,9	5,4	3,3	11,65	11,72	11,77
205	109,1	103,1	115,1	5,5	3,4	11,68	11,74	11,79
210	100,7	95,05	106,3	5,6	3,5	11,71	11,76	11,8
215	93,01	87,76	98,27	5,7	3,6	11,73	11,78	11,82
220	86,08	81,14	91,01	5,7	3,7	11,75	11,8	11,83
225	79,78	75,15	84,41	5,8	3,9	11,77	11,81	11,84
230	74,05	69,7	78,4	5,9	4	11,78	11,82	11,85
235	68,83	64,74	72,93	5,9	4,1	11,8	11,84	11,86
240	64,08	60,22	67,93	6	4,2	11,81	11,85	11,87
245	59,73	56,09	63,36	6,1	4,4	11,82	11,86	11,88
250	55,75	52,32	59,18	6,2	4,5	11,84	11,87	11,89
255	52,11	48,87	55,35	6,2	4,6	11,85	11,88	11,9
260	48,76	45,7	51,83	6,3	4,8	11,86	11,88	11,9
265	45,69	42,79	48,59	6,3	4,9	11,86	11,89	11,91
270	42,87	40,12	45,61	6,4	5,1	11,87	11,9	11,91
275	40,26	37,66	42,87	6,5	5,2	11,88	11,9	11,92
280	37,86	35,39	40,34	6,5	5,4	11,89	11,91	11,92
285	35,64	33,29	38	6,6	5,5	11,89	11,92	11,93
290	33,59	31,36	35,83	6,7	5,7	11,9	11,92	11,93
295	31,7	29,57	33,82	6,7	5,8	11,91	11,92	11,94
300	29,94	27,91	31,96	6,8	6	11,91	11,93	11,94

## Sheet2
Vsupply	Rcomplement1	Rcomplement2	Rcomplement3			Spead 0-100	Spead 0-100	Spead 0-100		Spead 0-100	Spead 0-100	Spead 0-100
12	90	115	140			-1,08	-1,09	-1,08		-1,08	-1,09	-1,08		Temperatur in °C / Spannung in V
	900	1150	1400			PT100				PT1000
t [°C]	R0=100 [Ω]	R0=1000 [Ω]				Vout 90Ohm	Vout 115Ohm	Vout 140Ohm		Vout 900Ohm	Vout 1150Ohm	Vout 1400Ohm
-200	18,5	185,2				9,95	10,34	10,6		9,95	10,34	10,6
-190	22,8	228,3				9,57	10,01	10,32		9,57	10,01	10,32
-180	27,1	271				9,22	9,71	10,05		9,22	9,71	10,05
-170	31,3	313,4				8,9	9,43	9,81		8,9	9,43	9,81
-160	35,5	355,4				8,61	9,17	9,57		8,6	9,17	9,57
-150	39,7	397,2				8,33	8,92	9,35		8,33	8,92	9,35
-140	43,9	438,8				8,07	8,68	9,14		8,07	8,69	9,14
-130	48	480				7,83	8,47	8,94		7,83	8,47	8,94
-120	52,1	521,1				7,6	8,26	8,75		7,6	8,26	8,74
-110	56,2	561,9				7,39	8,06	8,56		7,39	8,06	8,56
-100	60,3	602,6				7,19	7,87	8,39		7,19	7,87	8,39
-90	64,3	643				7	7,7	8,22		7	7,7	8,22
-80	68,3	683,3				6,82	7,53	8,07		6,82	7,53	8,06
-70	72,3	723,3				6,65	7,37	7,91		6,65	7,37	7,91
-60	76,3	763,3				6,49	7,21	7,77		6,49	7,21	7,77
-50	80,3	803,1				6,34	7,07	7,63		6,34	7,07	7,63
-40	84,3	842,7				6,2	6,92	7,49		6,2	6,93	7,49
-30	88,2	882,2				6,06	6,79	7,36		6,06	6,79	7,36
-20	92,2	921,6				5,93	6,66	7,24		5,93	6,66	7,24		Temperatur in °C / Spannung in V
-10	96,1	960,9				5,8	6,54	7,12		5,8	6,54	7,12
0	100	1000				5,68	6,42	7		5,68	6,42	7
10	103,9	1039				5,57	6,3	6,89		5,57	6,3	6,89
20	107,8	1077,9				5,46	6,19	6,78		5,46	6,19	6,78
30	111,7	1116,7				5,35	6,09	6,67		5,36	6,09	6,68
40	115,5	1155,4				5,26	5,99	6,58		5,25	5,99	6,57
50	119,4	1194				5,16	5,89	6,48		5,16	5,89	6,48
60	123,2	1232,4				5,07	5,79	6,38		5,06	5,79	6,38
70	127,1	1270,8				4,97	5,7	6,29		4,98	5,7	6,29
80	130,9	1309				4,89	5,61	6,2		4,89	5,61	6,2
90	134,7	1347,1				4,81	5,53	6,12		4,81	5,53	6,12
100	138,5	1385,1				4,73	5,44	6,03		4,73	5,44	6,03
110	142,3	1422,9				4,65	5,36	5,95		4,65	5,36	5,95
120	146,1	1460,7				4,57	5,29	5,87		4,57	5,29	5,87
130	149,8	1498,3				4,5	5,21	5,8		4,5	5,21	5,8
140	153,6	1535,8				4,43	5,14	5,72		4,43	5,14	5,72
150	157,3	1573,3				4,37	5,07	5,65		4,37	5,07	5,65
160	161,1	1610,5				4,3	5	5,58		4,3	5	5,58
170	164,8	1647,7				4,24	4,93	5,51		4,24	4,93	5,51
180	168,5	1684,8				4,18	4,87	5,45		4,18	4,87	5,45
190	172,2	1721,7				4,12	4,81	5,38		4,12	4,81	5,38
200	175,9	1758,6				4,06	4,74	5,32		4,06	4,74	5,32
210	179,5	1795,3				4,01	4,69	5,26		4,01	4,69	5,26
220	183,2	1831,9				3,95	4,63	5,2		3,95	4,63	5,2
230	186,8	1868,4				3,9	4,57	5,14		3,9	4,57	5,14
240	190,5	1904,7				3,85	4,52	5,08		3,85	4,52	5,08
250	194,1	1941				3,8	4,46	5,03		3,8	4,46	5,03
260	197,7	1977,1				3,75	4,41	4,97		3,75	4,41	4,97
270	201,3	2013,1				3,71	4,36	4,92		3,71	4,36	4,92
280	204,9	2049				3,66	4,31	4,87		3,66	4,31	4,87
290	208,5	2084,8				3,62	4,27	4,82		3,62	4,27	4,82
300	212,1	2120,5				3,57	4,22	4,77		3,58	4,22	4,77
310	215,6	2156,1				3,53	4,17	4,72		3,53	4,17	4,72
320	219,2	2191,5				3,49	4,13	4,68		3,49	4,13	4,68
330	222,7	2226,8				3,45	4,09	4,63		3,45	4,09	4,63
340	226,2	2262,1				3,42	4,04	4,59		3,42	4,04	4,59
350	229,7	2297,2				3,38	4	4,54		3,38	4	4,54
360	233,2	2332,1				3,34	3,96	4,5		3,34	3,96	4,5
370	236,7	2367				3,31	3,92	4,46		3,31	3,92	4,46
380	240,2	2401,8				3,27	3,89	4,42		3,27	3,89	4,42
390	243,6	2436,4				3,24	3,85	4,38		3,24	3,85	4,38
400	247,1	2470,9				3,2	3,81	4,34		3,2	3,81	4,34
410	250,5	2505,3				3,17	3,78	4,3		3,17	3,78	4,3
420	254	2539,6				3,14	3,74	4,26		3,14	3,74	4,26
430	257,4	2573,8				3,11	3,71	4,23		3,11	3,71	4,23
440	260,8	2607,8				3,08	3,67	4,19		3,08	3,67	4,19
450	264,2	2641,8				3,05	3,64	4,16		3,05	3,64	4,16
460	267,6	2675,6				3,02	3,61	4,12		3,02	3,61	4,12
470	270,9	2709,3				2,99	3,58	4,09		2,99	3,58	4,09
480	274,3	2742,9				2,96	3,54	4,06		2,96	3,54	4,06
490	277,6	2776,4				2,94	3,52	4,02		2,94	3,51	4,02
500	281	2809,8				2,91	3,48	3,99		2,91	3,49	3,99
510	284,3	2843				2,89	3,46	3,96		2,89	3,46	3,96
520	287,6	2876,2				2,86	3,43	3,93		2,86	3,43	3,93
530	290,9	2909,2				2,84	3,4	3,9		2,84	3,4	3,9
540	294,2	2942,1				2,81	3,37	3,87		2,81	3,37	3,87
550	297,5	2974,9				2,79	3,35	3,84		2,79	3,35	3,84
560	300,8	3007,5				2,76	3,32	3,81		2,76	3,32	3,81
570	304	3040,1				2,74	3,29	3,78		2,74	3,29	3,78
580	307,3	3072,5				2,72	3,27	3,76		2,72	3,27	3,76
590	310,5	3104,9				2,7	3,24	3,73		2,7	3,24	3,73
600	313,7	3137,1				2,68	3,22	3,7		2,68	3,22	3,7
610	316,9	3169,2				2,65	3,2	3,68		2,65	3,2	3,68
620	320,1	3201,2				2,63	3,17	3,65		2,63	3,17	3,65
630	323,3	3233				2,61	3,15	3,63		2,61	3,15	3,63
640	326,5	3264,8				2,59	3,13	3,6		2,59	3,13	3,6
650	329,6	3296,4				2,57	3,1	3,58		2,57	3,1	3,58
660	332,8	3327,9				2,55	3,08	3,55		2,55	3,08	3,55
670	335,9	3359,3				2,54	3,06	3,53		2,54	3,06	3,53
680	339,1	3390,6				2,52	3,04	3,51		2,52	3,04	3,51
690	342,2	3421,8				2,5	3,02	3,48		2,5	3,02	3,48
700	345,3	3452,8				2,48	3	3,46		2,48	3	3,46
710	348,4	3483,8				2,46	2,98	3,44		2,46	2,98	3,44
720	351,5	3514,6				2,45	2,96	3,42		2,45	2,96	3,42
730	354,5	3545,3				2,43	2,94	3,4		2,43	2,94	3,4
740	357,6	3575,9				2,41	2,92	3,38		2,41	2,92	3,38
750	360,6	3606,4				2,4	2,9	3,36		2,4	2,9	3,36
760	363,7	3636,7				2,38	2,88	3,34		2,38	2,88	3,34
770	366,7	3667				2,36	2,86	3,32		2,36	2,86	3,32
780	369,7	3697,1				2,35	2,85	3,3		2,35	2,85	3,3
790	372,7	3727,1				2,33	2,83	3,28		2,33	2,83	3,28
800	375,7	3757				2,32	2,81	3,26		2,32	2,81	3,26
810	378,7	3786,8				2,3	2,8	3,24		2,3	2,8	3,24
820	381,7	3816,5				2,29	2,78	3,22		2,29	2,78	3,22
830	384,6	3846				2,28	2,76	3,2		2,28	2,76	3,2
840	387,6	3875,5				2,26	2,75	3,18		2,26	2,75	3,18
850	390,5	3904,8				2,25	2,73	3,17		2,25	2,73	3,17